## Input
| data | unit/memo
推力 | 5000 | N
燃焼室圧力 | 1.6 | Mpa
O/F | 2.4 | -
推進剤（燃料） | RP-1 | CEA記述
燃料密度 | 0.83 | g/cm3
推進剤（酸化剤） | O2(L) | CEA記述
酸化剤密度 | 1.14 | g/cm3
L* | 1.4 | m
燃焼室強度 | 150 | Mpa
安全率 | 2.5 | -
燃料熱容量 | 2093
燃料粘性係数 | 0.00074291
燃料熱伝導率 | 0.133
金属熱伝導率 | 390
燃焼室直径 | 200 | mm
再生冷却_溝幅 | 5 | mm
再生冷却_溝高さ | 5 | mm
再生冷却_溝数 | 1 | 個

## hoge
data | value | unit
推力 | 5000 | N
燃焼室圧力 | 1.6 | MPa
O/F | 2.4 | -
推進剤（燃料） | RP-1 | -
推進剤（酸化剤） | O2(L) | -
燃料密度 | 0.83 | kg/m3
酸化剤密度 | 1.14 | kg/m3
L* | 1.4 | m
燃焼室強度 | 150 | MPa
安全率 | 2.5 | -
燃料熱容量 | 2093
燃料粘性係数 | 0.00074291
燃料熱伝導率 | 0.133
金属熱伝導率 | 390
燃焼室直径 | 200 | mm
再生冷却_溝幅 | 5 | mm
再生冷却_溝高さ | 5 | mm
再生冷却_溝数 | 1
燃焼室温度 | 3425.56 | K
スロート温度 | 3258.34 | K
出口温度 | 2166 | K
スロート出口比 | 2.9885
C* | 1777.8
Cf | 1.3462 | -
Isp | 2393.4 | s
At | 4206.875
Dt | 73.1872
Ae | 12572.2459
De | 126.5207
Vc | 5889625
Dc | 200
Ac | 31415.9265
Lc | 187.4726
Ct | 2.71
mt | 2.0891
mf | 0.61443
mo | 1.4746
hg | 5603.987
rg | 0.00017844
path_area | 25
hydraulic_diam | 5
vf | 296.1132
delta_p | 36388444.8902
nyuf | 8.9507e-07
Re | 1.6541e+12
Pr | 1.5549
Nu | 178487073.6385
hf | 0.47478
rf | 2.1063
hm | 390
rm | 6.9488e-05
rc | 0.00040766
rt | 2.1069
Tc | 3425.56
Q | 1484.4272
Tcw | 3424.69
Tcwc | 3424.5868
A_ct | 145181.6504
Tf_out | 0.0034773

## hoge1
data | value | unit
推力 | 5000 | N
燃焼室圧力 | 1.6 | MPa
O/F | 2.4 | -
推進剤（燃料） | RP-1 | -
推進剤（酸化剤） | O2(L) | -
燃料密度 | 0.83 | kg/m3
酸化剤密度 | 1.14 | kg/m3
L* | 1.4 | m
燃焼室強度 | 150 | MPa
安全率 | 2.5 | -
燃料熱容量 | 2093
燃料粘性係数 | 0.00074291
燃料熱伝導率 | 0.133
金属熱伝導率 | 390
燃焼室直径 | 200 | mm
再生冷却_溝幅 | 5 | mm
再生冷却_溝高さ | 5 | mm
再生冷却_溝数 | 1
燃焼室温度 | 3425.56 | K
スロート温度 | 3258.34 | K
出口温度 | 2166 | K
スロート出口比 | 2.9885
C* | 1777.8
Cf | 1.3462 | -
Isp | 2393.4 | s
At | 4206.875
Dt | 73.1872
Ae | 12572.2459
De | 126.5207
Vc | 5889625
Dc | 200
Ac | 31415.9265
Lc | 187.4726
Ct | 2.71
mt | 2.0891
mf | 0.61443
mo | 1.4746
hg | 5603.987
rg | 0.00017844
path_area | 25
hydraulic_diam | 5
vf | 296.1132
delta_p | 36388444.8902
nyuf | 8.9507e-07
Re | 1.6541e+12
Pr | 1.5549
Nu | 178487073.6385
hf | 0.47478
rf | 2.1063
hm | 390
rm | 6.9488e-05
rc | 0.00040766
rt | 2.1069
Tc | 3425.56
Q | 1484.4272
Tcw | 3424.69
Tcwc | 3424.5868
A_ct | 145181.6504
Tf_out | 0.0034773

## hoge2
data | value | unit
推力 | 5000 | N
燃焼室圧力 | 1.6 | MPa
O/F | 2.4 | -
推進剤（燃料） | RP-1 | -
推進剤（酸化剤） | O2(L) | -
燃料密度 | 0.83 | kg/m3
酸化剤密度 | 1.14 | kg/m3
L* | 1.4 | m
燃焼室強度 | 150 | MPa
安全率 | 2.5 | -
燃料熱容量 | 2093
燃料粘性係数 | 0.00074291
燃料熱伝導率 | 0.133
金属熱伝導率 | 390
燃焼室直径 | 200 | mm
再生冷却_溝幅 | 5 | mm
再生冷却_溝高さ | 5 | mm
再生冷却_溝数 | 1
燃焼室温度 | 3425.56 | K
スロート温度 | 3258.34 | K
出口温度 | 2166 | K
スロート出口比 | 2.9885
C* | 1777.8
Cf | 1.3462 | -
Isp | 2393.4 | s
At | 4206.875
Dt | 73.1872
Ae | 12572.2459
De | 126.5207
Vc | 5889625
Dc | 200
Ac | 31415.9265
Lc | 187.4726
Ct | 2.71
mt | 2.0891
mf | 0.61443
mo | 1.4746
hg | 5603.987
rg | 0.00017844
path_area | 25
hydraulic_diam | 5
vf | 296.1132
delta_p | 36388444.8902
nyuf | 8.9507e-07
Re | 1.6541e+12
Pr | 1.5549
Nu | 178487073.6385
hf | 0.47478
rf | 2.1063
hm | 390
rm | 6.9488e-05
rc | 0.00040766
rt | 2.1069
Tc | 3425.56
Q | 1484.4272
Tcw | 3424.69
Tcwc | 3424.5868
A_ct | 145181.6504
Tf_out | 0.0034773

## hoge3
data | value | unit
推力 | 5000 | N
燃焼室圧力 | 1.6 | MPa
O/F | 2.4 | -
推進剤（燃料） | RP-1 | -
推進剤（酸化剤） | O2(L) | -
燃料密度 | 0.83 | kg/m3
酸化剤密度 | 1.14 | kg/m3
L* | 1.4 | m
燃焼室強度 | 150 | MPa
安全率 | 2.5 | -
燃料熱容量 | 2093
燃料粘性係数 | 0.00074291
燃料熱伝導率 | 0.133
金属熱伝導率 | 390
燃焼室直径 | 200 | mm
再生冷却_溝幅 | 5 | mm
再生冷却_溝高さ | 5 | mm
再生冷却_溝数 | 1
燃焼室温度 | 3425.56 | K
スロート温度 | 3258.34 | K
出口温度 | 2166 | K
スロート出口比 | 2.9885
C* | 1777.8
Cf | 1.3462 | -
Isp | 2393.4 | s
At | 4206.875
Dt | 73.1872
Ae | 12572.2459
De | 126.5207
Vc | 5889625
Dc | 200
Ac | 31415.9265
Lc | 187.4726
Ct | 2.71
mt | 2.0891
mf | 0.61443
mo | 1.4746
hg | 5603.987
rg | 0.00017844
path_area | 25
hydraulic_diam | 5
vf | 296.1132
delta_p | 36388444.8902
nyuf | 8.9507e-07
Re | 1.6541e+12
Pr | 1.5549
Nu | 178487073.6385
hf | 0.47478
rf | 2.1063
hm | 390
rm | 6.9488e-05
rc | 0.00040766
rt | 2.1069
Tc | 3425.56
Q | 1484.4272
Tcw | 3424.69
Tcwc | 3424.5868
A_ct | 145181.6504
Tf_out | 0.0034773

## hoge4
data | value | unit
推力 | 5000 | N
燃焼室圧力 | 1.6 | MPa
O/F | 2.4 | -
推進剤（燃料） | RP-1 | -
推進剤（酸化剤） | O2(L) | -
燃料密度 | 0.83 | kg/m3
酸化剤密度 | 1.14 | kg/m3
L* | 1.4 | m
燃焼室強度 | 150 | MPa
安全率 | 2.5 | -
燃料熱容量 | 2093
燃料粘性係数 | 0.00074291
燃料熱伝導率 | 0.133
金属熱伝導率 | 390
燃焼室直径 | 200 | mm
再生冷却_溝幅 | 5 | mm
再生冷却_溝高さ | 5 | mm
再生冷却_溝数 | 1
燃焼室温度 | 3425.56 | K
スロート温度 | 3258.34 | K
出口温度 | 2166 | K
スロート出口比 | 2.9885
C* | 1777.8
Cf | 1.3462 | -
Isp | 2393.4 | s
At | 4206.875
Dt | 73.1872
Ae | 12572.2459
De | 126.5207
Vc | 5889625
Dc | 200
Ac | 31415.9265
Lc | 187.4726
Ct | 2.71
mt | 2.0891
mf | 0.61443
mo | 1.4746
hg | 5603.987
rg | 0.00017844
path_area | 25
hydraulic_diam | 5
vf | 296.1132
delta_p | 36388444.8902
nyuf | 8.9507e-07
Re | 1.6541e+12
Pr | 1.5549
Nu | 178487073.6385
hf | 0.47478
rf | 2.1063
hm | 390
rm | 6.9488e-05
rc | 0.00040766
rt | 2.1069
Tc | 3425.56
Q | 1484.4272
Tcw | 3424.69
Tcwc | 3424.5868
A_ct | 145181.6504
Tf_out | 0.0034773